## PE
Control Signals in a PE | Module that uses
rd_en1 | buffer
rd_en2 | buffer
mux1_sel | mux to reg2
reg1_en | reg1 write enable
reg2_en | reg2 write enable
mux2_sel | alu input 1
mux3_sel | alu input 2
reg3_en | reg3 write enable
reg4_en | reg4 write enable
mux4_sel | mux to neigbour PU bus
mux5_sel | mux to neigbour PE out
alu_op | alu

## microcode-PE0
PE0
test | Operations/ Control Signals | RD1 BUFFER EN | RD2 BUFFER EN | WR_BUFFER_EN | MUX_REG2_SEL(2) | REG1_EN | REG2_EN | MUX_OP1_SEL (2) | MUX_OP2_SEL (2) | MUX_OP3_SEL | ALU_OP_SELCT (2) | REG3_EN | REG4_EN | MUX_PE_N_SEL | MUX_PU_N_SEL
| RD2_BUFFER_W_X | 1 | 1 | 0 | 00 | 1 | 1 | 00 | 00 | 0 | 00 | 0 | 0 | 0 | 0
| MUL_W_X | 0 | 0 | 0 | 00 | 0 | 0 | 00 | 00 | 0 | 10 | 1 | 0 | 0 | 0
| RD_N_ADD | 0 | 0 | 0 | 00 | 0 | 0 | 01 | 01 | 0 | 00 | 1 | 0 | 0 | 0
| RD_PE_B | 0 | 0 | 0 | 01 | 0 | 1 | 00 | 00 | 0 | 00 | 0 | 0 | 0 | 0
| OP_ADD_ROUND | 0 | 0 | 0 | 00 | 0 | 0 | 01 | 00 | 0 | 00 | 1 | 0 | 0 | 0
| RD_PU_N_ADD | 0 | 0 | 0 | 00 | 0 | 0 | 01 | 10 | 0 | 00 | 1 | 0 | 0 | 0
| RD_GB_B | 0 | 0 | 0 | 10 | 0 | 1 | 00 | 00 | 0 | 00 | 0 | 0 | 0 | 0
| OP_ACTIVATION | 0 | 0 | 0 | 00 | 0 | 0 | 00 | 00 | 0 | 00 | 0 | 1 | 0 | 0
| RD1_BUFFER_Y | 0 | 1 | 0 | 00 | 0 | 1 | 00 | 00 | 0 | 00 | 0 | 0 | 0 | 0
| OP_SUB_READ_BUFFER | 0 | 1 | 0 | 00 | 0 | 1 | 01 | 00 | 0 | 01 | 1 | 0 | 0 | 0
| WRITE_RESULT_ALL | 0 | 0 | 0 | 00 | 0 | 0 | 00 | 00 | 0 | 00 | 0 | 0 | 0 | 0
| OP_MUL_ROUND | 0 | 0 | 0 | 00 | 0 | 0 | 01 | 00 | 0 | 10 | 1 | 0 | 0 | 0
| OP_SUB | 0 | 0 | 0 | 00 | 0 | 0 | 01 | 00 | 0 | 01 | 1 | 0 | 0 | 0
| STR_BUFFER | 0 | 0 | 1 | 00 | 0 | 0 | 00 | 00 | 0 | 00 | 0 | 0 | 0 | 0